## sheet
序号 | 设备名称 | 型号规格 | 单位 | 单价 | 数量 | 总价 | 备注
1. | 吊顶式空调箱 | 风量2000m³/h，制冷量：11.4kw，余压150pa | 台 |  | 1 | 0
2. | 风管 | 复合保温风管，800×400 | 米 |  | 9 | 0
3. | 风管软接 | 帆布软接，800×400 | 个 |  | 2 | 0
4. | 防火阀 | 70℃防火阀，800×400 | 个 |  | 2 | 0
5. | 送风口 | 双层百叶风口，800×400 | 个 |  | 2 | 0
6. | 回风口 | 单层百叶风口，800×400 | 个 |  | 1 | 0
7. | 水管 | 镀锌管DN32，含25mm保温 | 米 |  | 50 | 0
8. | 电源线 | 4×4平方毫米 | 米 |  | 40 | 0
9. | 电动开关阀 | DN32 | 个 |  | 1 | 0
10. | 温控器 | 液晶温控器 | 个 |  | 1 | 0
11. | 支架 | 设备、风管、水管支架 | 项 |  | 1 | 0
12. | 辅材 | 安装辅材 | 项 |  | 1 | 0
13. | 人工 | 安装、墙体开孔等人工 | 项 |  | 1 | 0
14. | 合计（含税） |  |  |  |  | 0