## Sheet1
序号 | 产品名称 | 洞口尺寸 | 数量 （套） | 产品描述
1 | 自动平开门 | 1500*2080 | 1 | 1、门体：面板为1mm钢板喷塑，内部铝合金框架，铝蜂窝填充，四周铝合金门体包边，配圆管拉手， 2、观察窗: 480*380圆角平面窗 3、防撞带: 嵌入式，1mmSS304亚光拉丝，宽150mm, 底边离地800mm； 4、门框：铝合金门框 5、平开门机组: 感应方式: 安全传感器1只/套，脚感应2只/套，复位开关1只/套 6、产品符合国家住建部行业标准（JG/T 257-2009）。 7、气密性能符合国家标准（GB/T 7106-2019），10Pa 下，单位缝长每小时空气渗透量低于 0.22m³/（m·h）；单位面积每小时空气渗透量为低于 0.3m³/（m·h）。 8、优质电机，门体与门机同品牌，使用寿命不低于200 万次，运行噪音低于 60 分贝。 9、紧闭力大于 70N，手动推力小于 100N，整机消耗功率小于 150W。
2 | 自动平开门 | 1500*2050 | 1
3 | 自动平开门 | 1530*2010 | 1
报价请含税，含运费，含安装费。